## Brunnen T1
Brunnen T1
Parameter | Unit | Measured value
lime/carbonic acid parameter:
Acid capacity pH 4.3 | mmol/l | 4.7
Bicarbonate (HCO3) | mg/l | 283.7
Carbon hardness | dH | 13.16
anions:
Chloride (Cl) | mg/l | 13
Nitrite (NO2) | mg/l | <0.01
Nitrate (NO3) | mg/l | 1.46
Sulfate (SO4) | mg/l | 21.4
Total anions | mmol/l | 5.54
cations:
Sodium (Na) | mg/l | 10.1
Ammonium (NH4) | mg/l | <0.1
Potassium (K) | mg/l | 1.13
Calcium (Ca) | mg/l | 93.2
Magnesium (Mg) | mg/l | 7.71
Total cations | mmol/l | 5.76
Ion balance in % | % | -3.89
iron/manganesium
Iron (Fe) | mg/l | 1.92
Iron filtered | mg/l | 0.98
Iron II (Fe 2+) | mg/l | 0.98

## Brunnen T2
Brunnen T2
Parameter | Unit | Measured value
lime/carbonic acid parameter:
Acid capacity pH 4.3 | mmol/l | 4.63
Bicarbonate (HCO3) | mg/l | 279.5
Carbon hardness | dH | 12.96
anions:
Chloride (Cl) | mg/l | 12.2
Nitrite (NO2) | mg/l | <0.01
Nitrate (NO3) | mg/l | 0.35
Sulfate (SO4) | mg/l | 18.7
Total anions | mmol/l | 5.37
cations:
Sodium (Na) | mg/l | 8.82
Ammonium (NH4) | mg/l | 0.12
Potassium (K) | mg/l | 1.78
Calcium (Ca) | mg/l | 89.2
Magnesium (Mg) | mg/l | 7.18
Total cations | mmol/l | 5.48
Ion balance in % | % | -2.03
iron/manganesium
Iron (Fe) | mg/l | 1.32
Iron filtered | mg/l | 1.13
Iron II (Fe 2+) | mg/l | 1.13

## Brunnen T4
Brunnen T4
Parameter | Unit | Measured value
lime/carbonic acid parameter:
Acid capacity pH 4.3 | mmol/l | 4.7
Bicarbonate (HCO3) | mg/l | 283.7
Carbon hardness | dH | 13.16
anions:
Chloride (Cl) | mg/l | 12.3
Nitrite (NO2) | mg/l | <0.01
Nitrate (NO3) | mg/l | 0.35
Sulfate (SO4) | mg/l | 18.8
Total anions | mmol/l | 5.44
cations:
Sodium (Na) | mg/l | 8.53
Ammonium (NH4) | mg/l | 0.14
Potassium (K) | mg/l | 1.84
Calcium (Ca) | mg/l | 91.5
Magnesium (Mg) | mg/l | 7.61
Total cations | mmol/l | 5.62
Ion balance in % | % | -3.25
iron/manganesium
Iron (Fe) | mg/l | 1.16
Iron filtered | mg/l | 1.11
Iron II (Fe 2+) | mg/l | 1.11

## Ion Balance
| molarmass(g/mol): | T1(mg/l) | T2(mg/l) | T4(mg/l)
Anion:
Chloride(Cl) | 35.453 | 13 | 12.2 | 12.3
Nitrite(NO2) | 46.006 | 0.01 | 0.01 | 0.01
Nitrate(NO3) | 62.005 | 1.46 | 0.35 | 0.35
Sulfate(SO4) | 96.063 | 21.4 | 18.7 | 18.8
Bicarbonate(HCO3) | 61.017 | 283.7 | 279.5 | 283.7
Anion equivalent concentration(mmol/l): |  | 5.4855 | 5.32 | 5.3937
Cation:
Sodium(Na) | 22.99 | 10.1 | 8.82 | 8.53
Ammonium(NH4) | 18.038 | 0.1 | 0.12 | 0.14
Potassium(K) | 39.098 | 1.13 | 1.78 | 1.84
Calcium(Ca) | 40.078 | 93.2 | 89.2 | 91.5
Magnesium(Mg) | 24.305 | 7.71 | 7.18 | 7.61
Iron(Fe) | 55.845 | 0.98 | 1.13 | 1.11
Cation equivalent concentration(mmol/l): |  | 5.7942 | 5.5184 | 5.6579
ionbalance in%: |  | -2.737% | -1.831% | -2.39%
|  | -3.89% | -2.03% | -3.25%
|  | 1.153% | 0.1991% | 0.8596%

## Pipe diagramm (hidden)
| Ca | Mg | Na+K | Cl+NO3 | SO4 | CO3+HCO3 | total dissolved solids in water
Brunnen T1 | 40.37% | 5.507% | 8.129% | 7.044% | 4.021%
Brunnen T2 | 40.61% | 5.391% | 7.832% | 6.513% | 3.625%
Brunnen T4 | 40.62% | 5.571% | 7.439% | 6.481% | 3.598%

## Activity
| Ion Strength | logγ |  |  |  | Activity coefficient(1) | logγ |  |  | Activity coefficient(2)
Brunnen T1 | 0.0085229 | -0.042019 |  |  |  | 0.90778 | -0.16807 |  |  | 0.67909
Brunnen T2 | 0.0081552 | -0.041174 |  |  |  | 0.90955 | -0.1647 |  |  | 0.68439
Brunnen T4 | 0.0083376 | -0.041596 |  |  |  | 0.90867 | -0.16638 |  |  | 0.68174
| Brunnen T1 | Brunnen T1 activity mmol/l | a0 | logγ | γ | Brunnen T2 | Brunnen T2 activity mmol/L | logγ | γ | Brunnen T4 | Brunnen T4 activity mmol/L | logγ | γ
Bicarbonate (HCO3) | 4.6495 | 4.2399 | 4 | -0.040049 | 0.91191 | 4.5807 | 4.1847 | -0.039268 | 0.91355 | 4.6495 | 4.2438 | -0.039658 | 0.91273
| 4.6495 | 4.2426 | 4.25 | -0.039782 | 0.91247 | 4.5807 | 4.1872 | -0.039011 | 0.91409 | 4.6495 | 4.2463 | -0.039396 | 0.91328
Chloride (Cl) | 0.36668 | 0.33353 | 3 | -0.041154 | 0.90959 | 0.34412 | 0.3136 | -0.040329 | 0.91132 | 0.34694 | 0.31587 | -0.040741 | 0.91046
Nitrite (NO2) | 0.00021737 | 0.00019771 | 3 | -0.041154 | 0.90959 | 0.00021737 | 0.00019809 | -0.040329 | 0.91132 | 0.00021737 | 0.0001979 | -0.040741 | 0.91046
Nitrate (NO3) | 0.023547 | 0.021418 | 3 | -0.041154 | 0.90959 | 0.0056447 | 0.0051441 | -0.040329 | 0.91132 | 0.0056447 | 0.0051393 | -0.040741 | 0.91046
Sulfate (SO4) | 0.22277 | 0.15405 | 4 | -0.1602 | 0.69152 | 0.19466 | 0.13559 | -0.15707 | 0.69651 | 0.19571 | 0.13582 | -0.15863 | 0.69402
Sodium (Na) | 0.43933 | 0.40062 | 4 | -0.040049 | 0.91191 | 0.38365 | 0.35048 | -0.039268 | 0.91355 | 0.37103 | 0.33865 | -0.039658 | 0.91273
| 0.43933 | 0.40087 | 4.25 | -0.039782 | 0.91247 | 0.38365 | 0.35069 | -0.039011 | 0.91409 | 0.37103 | 0.33886 | -0.039396 | 0.91328
Ammonium (NH4) | 0.0055437 | 0.0050358 | 2.5 | -0.041729 | 0.90839 | 0.0066525 | 0.0060548 | -0.040882 | 0.91016 | 0.0077612 | 0.0070571 | -0.041305 | 0.90927
Potassium (K) | 0.028902 | 0.026289 | 3 | -0.041154 | 0.90959 | 0.045526 | 0.041489 | -0.040329 | 0.91132 | 0.047061 | 0.042847 | -0.040741 | 0.91046
Calcium (Ca) | 2.3255 | 1.6386 | 6 | -0.15203 | 0.70464 | 2.2257 | 1.5785 | -0.14921 | 0.70923 | 2.283 | 1.614 | -0.15062 | 0.70693
Magnesium (Mg) | 0.31722 | 0.22735 | 8 | -0.14466 | 0.7167 | 0.29541 | 0.21297 | -0.14211 | 0.72093 | 0.3131 | 0.22506 | -0.14338 | 0.71881
Iron II (Fe 2+) | 0.017549 | 0.012365 | 6 | -0.15203 | 0.70464 | 0.020235 | 0.014351 | -0.14921 | 0.70923 | 0.019876 | 0.014051 | -0.15062 | 0.70693
A=0.496 (10℃)

## Saturation Index (hidden)
| Brunnen T1 | Brunnen T2 | Brunnen T4
CaCO3 | -0.11147 | 5.4547 | 5.7985
FeCO3 | 0.10523 | 28.971 | 28.212
MgCO3 | -4.6224 | 1 | 1
CaSO4 | -0.1515 | 2.7115 | 2.8704
Fe（OH）2 | SI<0 under saturation | SI=log10(IAP/Ksp)
FeOOH
Fe(OH)3
Ca | 1.5639 | 1.5087 | 1.5415
Fe | 0.011801 | 0.013717 | 0.01342
Mg | 0.28726 | 0.20025 | 0.2114
SO4 | 0.14981 | 0.13196 | 0.13214
CO3 activity | 2.1594e-06 | 2.1317e-06 | 2.1616e-06
HCO3 activity (25℃) | 4.2105 | 4.1564 | 4.2147
10℃ | 3.2359e-11 | CO3 | 2.1594e-06 | 2.1317e-06 | 2.1616e-06
resperation pH 7.8 (probaly) | pH 7.4
7.0-7.4
PH=7.8 | T=10℃

## Saturation Index 2
| molarmass(g/mol): | T1(mg/l) | T2(mg/l) |  | T4(mg/l) | a1(mmol/l) | a2(mmol/l) |  | a4(mmol/l) |  | s1 | s2 | s4
Anion:
Chloride(Cl) | 35.453 | 13 | 12.2 |  | 12.3 | 0.33353 | 0.3136 |  | 0.31587 | CaCO3 | 0.11211 | 0.090166 | 0.10591
Nitrite(NO2) | 46.006 | 0.01 | 0.01 |  | 0.01 | 0.00019771 | 0.00019809 |  | 0.0001979 | MgCO3 | -4.5206 | -4.5547 | -4.5247
Nitrate(NO3) | 62.005 | 1.46 | 0.35 |  | 0.35 | 0.021442 | 0.0051441 |  | 0.0051393 | CaSO4 | -2.7379 | -2.5455 | -2.5254
Bicarbonate(HCO3) | 61.017 | 283.7 | 279.5 |  | 283.7 | 4.2426 | 4.1872 |  | 4.2463 | FeCO3 | 0.32881 | 0.38777 | 0.3847
Sulfate(SO4) | 96.063 | 21.4 | 18.7 |  | 18.8 | 0.15405 | 0.13559 |  | 0.13582 | Fe(OH)2 | -8.3919 | -8.3272 | -8.3364
[10 empty] | Fe(OH)3 | -0.7451 | -1.0856 | -0.96504
Anion equivalent concentration(mmol/l): |  | 5.4855 | 5.32 |  | 5.3937
Cation:
Sodium(Na) | 22.99 | 10.1 | 8.82 |  | 8.53 | 0.40087 | 0.35069 |  | 0.33886
Ammonium(NH4) | 18.038 | 0.1 | 0.12 |  | 0.14 | 0.0050358 | 0.0060548 |  | 0.0070571
Potassium(K) | 39.098 | 1.13 | 1.78 |  | 1.84 | 0.026289 | 0.041489 |  | 0.042847
Calcium(Ca) | 40.078 | 93.2 | 89.2 |  | 91.5 | 1.6386 | 1.5785 |  | 1.614
Magnesium(Mg) | 24.305 | 7.71 | 7.18 |  | 7.61 | 0.22735 | 0.21297 |  | 0.22506
Iron(Fe) | 55.845 | 0.98 | 1.13 |  | 1.11 | 0.012365 | 0.014351 |  | 0.014051
[6 empty] | 3.6773e-17 | 1.6788e-17 |  | 2.2161e-17
Cation equivalent concentration(mmol/l): |  | 5.7942 | 5.5184 |  | 5.6579
ionbalance in%: |  | -2.737% | -1.831% |  | -2.39%
ionstrength |  | 0.0085229 | 0.0081552 |  | 0.0083376
PH | 3.9811e-08 | K value | Cl | NO2 | NO3 | HCO3 | CO3 | SO4 | OH |  | Calcite | CaCO3
|  | Na | [8 empty] | Siderite | FeCO3
|  | NH4 | [8 empty] | Fe(OH)3
K
|  | Ca |  |  |  |  | 4.3652e-09 | 6.1e-05 | 10℃
|  | Mg |  |  |  |  | 2.6e-05
|  | Fe2+ |  |  |  |  | 2e-11 |  | 1.64e-14 | 18℃
|  | Fe3+ |  |  |  | 3.2359e-11 |  |  | 1.1e-36
|  | 0.0034485 | 0.0034035 | 0 | 0.0034515
pH

## redox potential
activity
Fe2+ | 1.2365e-05 |  | 1.4351e-05 | 1.4051e-05
Fe3+ | 2.7877e-15 |  | 2.7877e-15 | 2.7877e-15
EH | 0.22862 |  | 0.22499 | 0.2255 |  | E0=0.77 (25℃) | 13
pe | 4.0741 |  | 4.0095 | 4.0186 |  |  | 3.353 | 3.2884 | 3.2975
Fe(OH)3 | Ksp=1.1*10^(-36) |  | 18℃ |  |  |  | 1.4086 | 1.0681 | 1.1979
| T1 |  | T2 |  | T4
| Redox_BR7 (SHE mV) | Redox_BR7 (SHE mV)/T | Redox_BR7 (SHE mV) | Redox_BR7 (SHE mV)/T | Redox_BR7 (SHE mV) | Redox_BR7 (SHE mV)/T
EH | 123.128 | 0.43511 | 100.388 | 0.3548 | 107.67 | 0.38048
LOG(Fe3+) | -16.4345 | -18.6208 | -16.775 | -18.5575 | -16.6544 | -18.5662
Fe3+ | 3.6773e-17 | 2.3947e-19 | 1.6788e-17 | 2.77e-19 | 2.2161e-17 | 2.7151e-19
pH | Kw=0.292*10^(-14) 10℃ | [H+]+[OH-]=14.534617

## Carbon Balance
| molarmass(g/mol): | T1(mg/l) | T2(mg/l) | T4(mg/l) | a1(mmol/l) | a2(mmol/l) | a4(mmol/l)
Anion:
Chloride(Cl) | 35.453 | 13 | 12.2 | 12.3 | 0.33353 | 0.3136 | 0.31587
Nitrite(NO2) | 46.006 | 0.01 | 0.01 | 0.01 | 0.00019771 | 0.00019809 | 0.0001979
Nitrate(NO3) | 62.005 | 1.46 | 0.35 | 0.35 | 0.021442 | 0.0051441 | 0.0051393
Bicarbonate(HCO3) | 61.017 | 283.7 | 279.5 | 283.7 | 4.2426 | 4.1872 | 4.2463
Sulfate(SO4) | 96.063 | 21.4 | 18.7 | 18.8 | 0.15405 | 0.13559 | 0.13582
Cation:
Sodium(Na) | 22.99 | 10.1 | 8.82 | 8.53 | 0.40087 | 0.35069 | 0.33886
Ammonium(NH4) | 18.038 | 0.1 | 0.12 | 0.14 | 0.0050358 | 0.0060548 | 0.0070571
Potassium(K) | 39.098 | 1.13 | 1.78 | 1.84 | 0.026289 | 0.041489 | 0.042847
Calcium(Ca) | 40.078 | 93.2 | 89.2 | 91.5 | 1.6386 | 1.5785 | 1.614
Magnesium(Mg) | 24.305 | 7.71 | 7.18 | 7.61 | 0.22735 | 0.21297 | 0.22506
Iron(Fe) | 55.845 | 0.98 | 1.13 | 1.11 | 0.012365 | 0.014351 | 0.014051
ionstrength |  | 0.0085229 | 0.0081552 | 0.0083376
PH= | 7.4 | T1(mmol/l) | T2(mmol/l) | T4(mmol/l) | K value
CO2(g)+H2O ⇌ H2CO3 | a(CO2(g)) | 9.0704 | 8.952 | 9.0785 | 0.053703
H2CO3 ⇌ H+HCO3 | a(H2CO3) | 0.48711 | 0.48075 | 0.48754 | 3.4674e-07
HCO3 ⇌ H+CO3 | a(CO3) | 0.0029351 | 0.0028968 | 0.0029377 | 2.7542e-11