## Neumessung
OurLabID | Sample ID | δ2H, in ‰ | δ2H Comment | δ18O, in ‰ | D-Excess | Abw.Excess |  | Aquifer | River/Lake | Conductivity | Temperature | pH | State or Province | Country Code | Latitude | Longitude | LatLong Accuracy | Collection Date/Time (Start) | Collection Date/Time (end) | Elevation | Meters or Feet | Top | Bottom | Alkalinity | Other Info
W-1194 | HYL-161 | -54.9 |  | -8.47 | 12.86 | 2.86 |  | BrunnenIV | [5 empty] | DE | 54 | 11 |  | 2016-01-20 | 0.51736 | [5 empty] | gelbl. braeunl. Trübung in Probe; mit Activekohle geschüttelt 2 min
W-1195 | HYL-162 | -54.9 |  | -8.43 | 12.54 | 2.54 |  | BrunnenIV | [5 empty] | DE | 54 | 11 |  | 2016-02-02 | [6 empty] | gelbl. braeunl. Trübung in Probe; mit Activekohle geschüttelt 2 min
W-1196 | HYL-163 | -54.7 |  | -8.4 | 12.5 | 2.5 |  | BrunnenIV | [5 empty] | DE | 54 | 11 |  | 2016-02-15 | 0.63542 | [5 empty] | gelbl. braeunl. Trübung in Probe; mit Activekohle geschüttelt 2 min
W-1197 | HYL-164 | -54.6 |  | -8.35 | 12.2 | 2.2 |  | BrunnenIV | [5 empty] | DE | 54 | 11 |  | 2016-02-25 | 0.47569 | [5 empty] | gelbl. braeunl. Trübung in Probe; mit Activekohle geschüttelt 2 min
W-1198 | HYL-165 | -54.6 |  | -8.34 | 12.12 | 2.12 |  | BrunnenIV | [5 empty] | DE | 54 | 11 |  | 2016-04-25 | 0.54861 | [5 empty] | gelbl. braeunl. Trübung in Probe; mit Activekohle geschüttelt 2 min
W-1199 | HYL-171 | -54.6 |  | -8.3 | 11.8 | 1.8 |  | BrunnenIII | [5 empty] | DE | 54 | 11 |  | 2016-01-20 | [6 empty] | gelbl. braeunl. Trübung in Probe; mit Activekohle geschüttelt 2 min
W-1200 | HYL-172 | -54.8 |  | -8.31 | 11.68 | 1.68 |  | BrunnenIII | [5 empty] | DE | 54 | 11 |  | 2016-02-02 | [6 empty] | gelbl. braeunl. Trübung in Probe; mit Activekohle geschüttelt 2 min
W-1201 | HYL-173 | -54.9 |  | -8.35 | 11.9 | 1.9 |  | BrunnenIII | [5 empty] | DE | 54 | 11 |  | 2016-02-15 | [6 empty] | gelbl. braeunl. Trübung in Probe; mit Activekohle geschüttelt 2 min
W-1202 | HYL-174 | -54.7 |  | -8.33 | 11.94 | 1.94 |  | BrunnenIII | [5 empty] | DE | 54 | 11 |  | 2016-02-25 | [6 empty] | gelbl. braeunl. Trübung in Probe; mit Activekohle geschüttelt 2 min
W-1203 | HYL-175 | -54.9 |  | -8.39 | 12.22 | 2.22 |  | BrunnenIII | [5 empty] | DE | 54 | 11 |  | 2016-04-25 | [6 empty] | gelbl. braeunl. Trübung in Probe; mit Activekohle geschüttelt 2 min
[5 empty] | 12.176 | 2.176
|  | GMWL | -9.2441 | -63.9529
|  |  | -6.2706 | -40.165
|  |  | δ2H, in ‰ | δ18O, in ‰
| BrunnenIV_Mittel | -54.74 | 1 | -8.398 | 0.1
| BrunnenIII_Mittel | -54.78 | 1 | -8.336 | 0.1
| Mittel_gesamt | -54.76 | 1 | -8.367 | 0.1
OurLabID | Last_Name | Submit_Date | Project_Purpose | Project_Location | Sample ID | δ2H | δ2H Comment | δ18O | δ18O Comment | Aquifer | River/Lake | Conductivity | Temperature | pH | Alkalinity | StateOrProvince | Country | Latitude | Longitude | LatLong_Accuracy | Collection_Date | Ending_Collection_Date | Elevation | Length_Unit | Top | Bottom | Other Info
W-1222 | Grafenstein | 2016-08-17 | InUit-Standardbeprobung | Hausgewaesser | HYL-194 | -44.2 |  | -6.74 |  |  | Kanal | 5209 | 18.7 |  |  | Unknown | DE | 53.84 | 10.624 |  | 2016-08-17 | 2016-08-17 13:30 |  | m |  |  | GeninerDorfstraße NO3 33.3 mg/l Fließgeschwindigkeit bergauf
W-1244 | Grafenstein | 2016-09-12 | InUit-Standardbeprobung | Hausgewaesser | HYL-215 | -45.7 |  | -6.64 |  |  | Kanal | 3392 | 20.33 |  |  |  | DE | 53.84 | 10.624 |  | 2016-09-12 | 0.58333 |  |  |  |  | GeninerDorfstraße NO3 34.92 mg/l
W-1259 | Schlauß | 2016-11-17 | InUit-Standardbeprobung | Hausgewaesser | HYL-231 | -50.1 |  | -7.48 |  |  | Trave Kanal | 2600 | 5.1 |  |  |  | DE |  |  |  | 2016-11-17 | 0.44792 |  |  |  |  | NO3 24,3
W-1262 | HYL-234 | 2016-12-14 |  |  |  | -50.1 |  | -7.4 | 6,5 |  | Trave Kanal | DE |  |  |  |  | 0.39236 | [5 empty] | NO3 35,1
W-1266 | HYL-238 | 2017-01-12 |  |  |  | -48 |  | -7.07 | 2,3 |  | Trave Kanal | DE |  |  |  |  | 0.39236 | [5 empty] | NO3 40,3
W-1277 | HYL-249 | 2017-01-31 |  |  |  | -50.5 |  | -7.48 | 2,18 |  | Trave Kanal | DE |  |  |  |  | 0.56944 | [5 empty] | NO3 40,12 mg/l
W-1284 | HYL-256 | 2017-02-19 |  |  |  | -48.9 |  | -7.32 | 3,3 |  | Trave Kanal | DE |  |  |  | 2017-02-19 | 0.57292 | [5 empty] | NO3 44,00 mg/l
W-1318 | HYL-290 | 2017-03-08 |  |  |  | -51.8 |  | -7.64 | 4,9 |  | Trave Kanal | DE |  |  |  | 2017-03-08 | 0.375 | [5 empty] | NO3 53,08 mg/l
W-1344 | HYL-315 | 2017-03-22 |  |  |  | -51.7 |  | -7.67 | 6,9 |  | Trave Kanal | DE |  |  |  | 2017-03-22 | 0.375 | [5 empty] | NO3 55,06 mg/l
W-1349 | HYL-320 | 2017-04-04 |  |  |  | -50.4 |  | -7.39 | 11,4 |  | Trave Kanal | DE |  |  |  | 2017-04-04 | 0.375 | [5 empty] | NO3 56,31mg/l
W-1354 | HYL-325 |  |  |  |  | -49.8 |  | -7.3 | 7,7 |  | Trave Kanal | DE |  |  |  |  | 0.45833 | [5 empty] | NO3 42,3 mg/l
W-1359 | HYL-330 | 2017-05-03 |  |  |  | -47.6 |  | -6.97 | 11,4 |  | Trave Kanal | DE |  |  |  | 2017-05-03 | 0.375 | [5 empty] | NO3 38,92 mg/l
W-1400 | HYL-371 | 2017-06-01 |  |  |  | -46.7 |  | -6.77 | 19,9 |  | Trave Kanal | DE |  |  |  | 2017-06-01 | 0.5 | [5 empty] | NO3 36,36 mg/l
W-1410 | HYL-381 | 2017-06-25 |  |  |  | -43.1 |  | -5.91 | 20,5 |  | Trave Kanal | DE |  |  |  | 2017-06-25 | 0.5 | [5 empty] | NO3 37,34 mg/l
W-1422 | HYL-393 | 2017-07-12 |  |  |  | -48.5 |  | -6.89 | 19,5 |  | Trave Kanal | DE |  |  |  | 2017-07-12 | 0.36458 | [5 empty] | NO3 27,11 mg/l
W-1482 | HYL-453 | 2017-07-28 |  |  |  | -51 |  | -7.32 | 19,26 |  | Trave Kanal | DE |  |  |  | 2017-07-28 | 0.375 | [5 empty] | NO3 22,66 mg/l
W-1487 | HYL-458 | 2017-08-11 |  |  |  | -43.5 |  | -6.31 | 18,84 |  | Trave Kanal | DE |  |  |  | 2017-08-11 | 0.375 | [5 empty] | NO3 32,88 mg/l
W-1492 | HYL-463 | 2017-09-07 |  |  |  | -42.9 |  | -6.14 | 17,1 |  | Trave Kanal | DE |  |  |  | 2017-09-07 | 0.375 | [5 empty] | NO3 42,05 mg/l
W-1497 | HYL-468 | 2017-09-25 |  |  |  | -45.7 |  | -6.61 | 15,2 |  | Trave Kanal | DE |  |  |  | 2017-09-25 | 0.375 | [5 empty] | NO3 35,03 mg/l
W-1502 | HYL-473 | 2017-10-10 |  |  |  | -45.1 |  | -6.84 | 11,94 |  | Trave Kanal | DE |  |  |  | 2017-10-10 | 0.625 | [5 empty] | NO3 40,44 mg/l
W-1511 | HYL-482 | 2017-11-01 |  |  |  | -45.3 |  | -6.82 | 9,73 |  | Trave Kanal | DE |  |  |  | 2017-11-01 | 0.52083 | [5 empty] | NO3 40,44 mg/l
W-1517 | HYL-488 | 2017-11-21 |  |  |  | -44.8 |  | -6.88 | 6,32 |  | Trave Kanal | DE |  |  |  | 2017-11-21 | 0.52083 | [5 empty] | NO3 37,72 mg/l
W-1543 | HYL-514 | 2017-12-12 |  |  |  | -45.6 |  | -7.31 | 3,44 |  | Trave Kanal | DE |  |  |  | 2017-12-12 | 0.4375 | [5 empty] | NO3 42,93 mg/l
W-1550 | HYL-521 | 2018-01-11 |  |  |  | -50.9 |  | -7.64 | 2,61 |  | Trave Kanal | DE | surface water | 586 | [8 empty] | NO3 46,73
W-1560 | HYL-531 | 2018-01-24 |  |  |  | -53.2 |  | -8.2 | 3,94 |  | Trave-Kanal | DE | surface water | 631 | [8 empty] | NO3-N 38,16
W-1570 | HYL-541 | 2018-02-27 |  |  |  | -50.2 |  | -7.69 | 0,83 |  | Trave Kanal | DE | surface water | 706 |  |  | 0.41667 | [5 empty] | NO3 43
W-1624 | HYL-595 | 2018-03-16 |  |  |  | -60.2 |  | -8.7 | 2,89 |  | Trave-k | DE | surface water | 534 |  |  | 0.41667 | [5 empty] | N03-N 44,21
W-1638 | HYL-609 | 2018-03-27 |  |  |  | -55.4 |  | -8.18 | 4,9 |  | Trave-Kanal | DE | surface water | 638 |  |  | 0.41667 | [5 empty] | NO3-N 36,83
W-1648 | HYL-619 | 2018-04-11 |  |  |  | -57.9 |  | -8.53 | 5,6 |  | Trave-Kanal | DE | surface water | 637 |  |  | 0.41667 | [5 empty] | NO3-N 43,6
W-1653 | HYL-624 | 2018-04-24 |  |  |  | -55.7 |  | -8.14 | 15,07 |  | Trave-Kanal | DE | surface water | 661 |  |  | 0.5625 | [5 empty] | N03-N 37,91
W-1658 | HYL-629 | 2018-05-09 |  |  |  | -51.4 |  | -7.54 | 18,21 |  | Trave-Kanal | DE | surface water | 672 |  |  | 0.41667 | [5 empty] | NO3-N 29,12
W-1668 | HYL-634 | 2018-05-25 |  |  |  | -38.1 |  | -5 | 17,45 |  | Trave-Kanal | DE | surface water | 401 |  |  | 0.42708 | [5 empty] | NO3-N 8,57
W-1700 | HYL-666 | 2018-06-07 |  |  |  | -46.4 |  | -6.35 | 22,08 |  | Trave-Kanal | DE | surface water | 2194 |  |  | 0.4375 | [5 empty] | NO3-N 42,63
W-1713 | HYL-679 | 2018-06-26 |  |  |  | -45.5 |  | -6.26 | 20,77 |  | Trave-Kanal | DE | surface water | 4784 |  |  | 0.60417 | [5 empty] | NO3-N 44,65

## Regen_Schleswig
Name of site | Country | WMOCode
SCHLESWIG | DE | 1003500 |  |  |  |  | ParameterSinus | f(x)=a+bsin(x+c)
Jahr | [6 empty] | a | -7.7575
min | 1997 | [5 empty] | b | 1.0999
max | 2013 | [5 empty] | c | 156.9382
Monat | Mittel_O18 | Mittel_H2 | Hydr.Monat | Tagwert |  | Sinus_18O | Sinus_2H
1 | -8.7281 | -58.8406 | 0.5 | -0.125 | 2015-10-01 | -7.2868 | -48.2944 | -7.8644 | -52.5851
2 | -8.6775 | -59.505 | 1 | 15 | 2015-10-16 | -7.5586 | -50.4687 | -7.8644 | -52.5851
3 | -9.0388 | -62.1181 | 1.5 | 30.125 | 2015-10-31 03:00 | -7.8438 | -52.7502 | -7.8644 | -52.5851
4 | -7.4969 | -52.1137 | 2 | 45.25 | 2015-11-15 06:00 | -8.1231 | -54.9851 | -7.8644 | -52.5851
5 | -6.4706 | -44.2725 | 2.5 | 60.375 | 2015-11-30 09:00 | -8.3779 | -57.0229 | -7.8644 | -52.5851
6 | -7.0494 | -48.8259 | 3 | 75.5 | 2015-12-15 12:00 | -8.5908 | -58.7261 | -7.8644 | -52.5851
7 | -6.6353 | -44.7835 | 3.5 | 90.625 | 2015-12-30 15:00 | -8.7475 | -59.98 | -7.8644 | -52.5851
8 | -7.2959 | -48.8076 | 4 | 105.75 | 2016-01-14 18:00 | -8.8375 | -60.6999 | -7.8644 | -52.5851
9 | -6.8594 | -43.7206 | 4.5 | 120.875 | 2016-01-29 21:00 | -8.8547 | -60.8374 | -7.8644 | -52.5851
10 | -7.7288 | -49.0524 | 5 | 136 | 2016-02-14 | -8.7979 | -60.3833 | -7.8644 | -52.5851
11 | -8.5376 | -55.5047 | 5.5 | 151.125 | 2016-02-29 03:00 | -8.671 | -59.3681 | -7.8644 | -52.5851
12 | -9.0441 | -61.4718 | 6 | 166.25 | 2016-03-15 06:00 | -8.4825 | -57.8602 | -7.8644 | -52.5851
Jahr | -7.7969 | -52.418 | 6.5 | 181.375 | 2016-03-30 09:00 | -8.2452 | -55.9613 | -7.8644 | -52.5851
| Mittel_gew_O18 | Mittel_gew_H2 | 7 | 196.5 | 2016-04-14 12:00 | -7.9749 | -53.7994 | -7.8644 | -52.5851
1998-2013 | -7.8644 | -52.5851 | 7.5 | 211.625 | 2016-04-29 15:00 | -7.69 | -51.5203 | -7.8644 | -52.5851
|  |  | 8 | 226.75 | 2016-05-14 18:00 | -7.4097 | -49.2775 | -7.8644 | -52.5851
|  |  | 8.5 | 241.875 | 2016-05-29 21:00 | -7.1528 | -47.2223 | -7.8644 | -52.5851
|  |  | 9 | 257 | 2016-06-14 | -6.9366 | -45.4931 | -7.8644 | -52.5851
|  |  | 9.5 | 272.125 | 2016-06-29 03:00 | -6.7758 | -44.2066 | -7.8644 | -52.5851
|  |  | 10 | 287.25 | 2016-07-14 06:00 | -6.6812 | -43.4494 | -7.8644 | -52.5851
|  |  | 10.5 | 302.375 | 2016-07-29 09:00 | -6.6591 | -43.2726 | -7.8644 | -52.5851
|  |  | 11 | 317.5 | 2016-08-13 12:00 | -6.711 | -43.6882 | -7.8644 | -52.5851
|  |  | 11.5 | 332.625 | 2016-08-28 15:00 | -6.8335 | -44.668 | -7.8644 | -52.5851
|  |  | 12 | 347.75 | 2016-09-12 18:00 | -7.0183 | -46.1461 | -7.8644 | -52.5851
|  |  | 12.5 | 362.875 | 2016-09-27 21:00 | -7.2529 | -48.0229 | -7.8644 | -52.5851