## Daten
Inverse Distance
Exercise
C. Külls
Rainfall
Name | Precipitation | Alt. | x.coordiante | y-coordinate | dx | 1/d | 1/d2 | Ni x gi | Ni x gi^2 |  | map
| mm | m | km | km | km | - | - | mm | mm | y
A | 650 | 150 | 20 | 120 | 72.111 | 0.013868 | 0.00019231 | 9.0139 | 0.125 | 130
B | 700 | 200 | 60 | 80 | 20 | 0.05 | 0.0025 | 35 | 1.75 | 120 |  |  | A | [7 empty] | F
C | 800 | 50 | 0 | 40 | 89.4427 | 0.01118 | 0.000125 | 8.9443 | 0.1 | 110
D | 820 | 75 | 90 | 40 | 41.2311 | 0.024254 | 0.00058824 | 19.8879 | 0.48235 | 100
E | 725 | 100 | 60 | 10 | 72.8011 | 0.013736 | 0.00018868 | 9.9586 | 0.13679 | 90
F | 890 | 125 | 100 | 120 | 44.7214 | 0.022361 | 0.0005 | 19.901 | 0.445 | 80 | [6 empty] | B |  | x
Z | 742.301 |  | 80 | 80 | [5 empty] | 70
[5 empty] | Sum | 0.1354 | 0.0040942 | 102.7057 | 3.0391 | 60
Gray-input cell |  |  |  |  | blue = calculated |  |  |  |  | 50
Yellow = result | [5 empty] | ID inverse Distance |  |  |  | 40 | C | [8 empty] | D
[6 empty] | 1/d=Inverse square Distance |  |  |  | 30
20
[10 empty] | 10 | [6 empty] | E
0
[11 empty] | 0 | 10 | 20 | 30 | 40 | 50 | 60 | 70 | 80 | 90 | 100 | 110 | x